## Sheet1
SG | A/D Converter Gain |  | Clip Level | Clip Level -180 dB hydrophone | Clip Level -170 dB hydrophone | Clip Level -210 dB hydrophone
|  |  | Peak (V) | Peak dB re 1uPa | Peak dB re 1uPa | Peak dB re 1uPa
| Linear | dB |  | dB | dB | dB
0 | 0.63826 | -3.9 | 3.12 | 183.9 | 173.9 | 213.9
1 | 0.75858 | -2.4 | 2.63 | 182.4 | 172.4 | 212.4
2 | 0.90157 | -0.9 | 2.22 | 180.9 | 170.9 | 210.9
3 | 1.0715 | 0.6 | 1.87 | 179.4 | 169.4 | 209.4
4 | 1.2589 | 2 | 1.58 | 178 | 168 | 208
5 | 1.4962 | 3.5 | 1.33 | 176.5 | 166.5 | 206.5
6 | 1.7989 | 5.1 | 1.11 | 174.9 | 164.9 | 204.9
7 | 2.138 | 6.6 | 0.94 | 173.4 | 163.4 | 203.4
8 | 2.541 | 8.1 | 0.79 | 171.9 | 161.9 | 201.9
9 | 2.9854 | 9.5 | 0.67 | 170.5 | 160.5 | 200.5
10 | 3.5892 | 11.1 | 0.56 | 168.9 | 158.9 | 198.9
11 | 4.1687 | 12.4 | 0.48 | 167.6 | 157.6 | 197.6
12 | 5.0119 | 14 | 0.4 | 166 | 156 | 196
13 | 5.8884 | 15.4 | 0.34 | 164.6 | 154.6 | 194.6
14 | 6.9183 | 16.8 | 0.29 | 163.2 | 153.2 | 193.2
15 | 8.3176 | 18.4 | 0.24 | 161.6 | 151.6 | 191.6